## Dados de projeto
Legenda:	Valores com interação na planilha, interação direta ou indireta
	Valores resgatáveis para planilha utilizando o botão abaixo
	Atenção, não inserir linhas ou colunas, ou mover os campos em vermelho. Tem macro com os endereços associados.

	VASO DE PRESSÃO COM TAMPO DE CALOTA ESFÉRICA

	Definições de material					Tensões em um elemento do corpo cilíndrico	[Pa]	[MPa]					Tensões em um elemento do tampo esférico	[Pa]	[MPa]
	Material:	Aço ASTM A36					PMTA	Sr = S1 =	-1.207.000	-1,207				PMTA	Sr = S1 =	-1.207.000	-1,207
	Carbono [%] =	0,25 a 0,29					Sθ = S2 =	99.674.839	99,675					Sθ = S2 =	38.624.000	38,624
	Alongamento [%] =	23,0					Sz = S3 =	49.837.419	49,837					Sγ = S3 =	38.624.000	38,624
	Módulo de elasticidade [MPa] =	200.000	200	[GPa]					Tensão equivalente de Von Mises, S’ =	87.368.319	87,368					Tensão equivalente de Von Mises, S’ =	39.831.000	39,831
	Coeficiente de Poisson =	0,26
	Módulo de cisalhamento [MPa] =	79.300					Posup	Sr = S1 =	-900.000					Posup	Sr = S1 =	-900.000
	Densidade [g/cm3] =	7,85					Sθ = S2 =	74.322.581					Sθ = S2 =	28.800.000
	Ponto de fusão [°C] =	1425 a 1538					Sz = S3 =	37.161.290					Sγ = S3 =	28.800.000
	Tensão de escoamento [MPa] =	250	250.000.000	[Pa]					Tensão equivalente de Von Mises, S’ =	65.146.220					Tensão equivalente de Von Mises, S’ =	29.700.000
	Limite de resistência a tração[MPa] =	400	400.000.000	[Pa]
	Tenacidade a fratura, KIC [MPa m1/2] =	75					Poinf	Sr = S1 =	-800.000					Poinf	Sr = S1 =	-800.000
						Sθ = S2 =	66.064.516					Sθ = S2 =	25.600.000
	Geometria do vaso					Sz = S3 =	33.032.258					Sγ = S3 =	25.600.000
	Formato geométrico:	Cilíndrico com tampo de calota esférica					Tensão equivalente de Von Mises, S’ =	57.907.751					Tensão equivalente de Von Mises, S’ =	26.400.000
	Posição:	Horizontal
	Superfície interna:	Molhada em água (condensado)
	Comprimento do vaso, W [m] =	1,010	entre soldas					Sr = S1 =	50.000	0,050					Sr = S1 =	50.000	0,050
	Diâmetro do corpo cilíndrico [m] =	0,512					Alternada	Sθ = S2 =	4.129.032	4,129				Alternada	Sθ = S2 =	1.600.000	1,600
	Raio do corpo cilíndrico [m] =	0,256					Sz = S3 =	2.064.516	2,065					Sz = S3 =	1.600.000	1,600
	Esp. requerida corpo cilíndrico [m] =	0,0031	3,10	[mm]					Tensão equivalente de Von Mises, Sa’ =	3.532.634	3,533					Tensão equivalente de Von Mises, Sa’ =	1.550.000	1,550
	Esp. requerida tampo esférico [m] =	0,0040	4,00	[mm]
	PMTA [bar] =	12,07	1.207.000	[Pa]	1,21	[MPa]			Sr = S1 =	-850.000	-0,850					Sr = S1 =	-850.000	-0,850
	Pressão de operação superior [bar] =	9,00	900.000	[Pa]				Média	Sθ = S2 =	70.193.548	70,194				Média	Sθ = S2 =	27.200.000	27,200
	Pressão de operação inferior [bar] =	8,00	800.000	[Pa]					Sz = S3 =	35.096.774	35,097					Sz = S3 =	27.200.000	27,200
						Tensão equivalente de Von Mises, Sm’ =	61.526.986	61,527					Tensão equivalente de Von Mises, Sm’ =	28.050.000	28,050
	Condições de uso do vaso
	Partes sujeitas a fadiga
		Mergulhado em água doce:	NÃO

	Sobre material para corrosão
		Espessura mínima medida no corpo cilíndrico:	3,31	[mm]
		Espessura mínima medida no tampo esférico:	4,74	[mm]

## Resumo
		MEMORIAL DE CÁLCULO
		Parte da RECONSTITUIÇÃO DE PRONTUÁRIO
		Projetista: Eng. Mecânico Gerson Filippini
		CREA PR 28.638/D e-mail: grsfilippini@gmail.com fone: (45) 98807-2020

		VASO DE PRESSÃO					PROPRIETÁRIO ATUAL
# série:			MTP051					Razão social:		JOTA ELE CONSTRUCOES CIVIS S/A
Fabricante:			PEG					CNPJ:		77.591.402/0001-32
Data de fab/reconstituição:			2022-01-26					Endereço:		RUA CORONEL PEDRO SCHERER SOBRINHO
PMTA atual:			1,207	[MPa]					Cidade / UF:		CURITIBA / PR
PTH atual:			1,569	[MPa]
Pprojeto:			1,207	[MPa]
Esp. proj. corpo:			3,10	[mm]					ESPESSURAS MÍNIMAS MEDIDAS	Corpo	Tampo
Esp. proj. tampo:			4,00	[mm]					[mm]	3,31	4,74
Comprimento corpo:			101,0	[cm]
Diâmetro corpo:			51,2	[cm]
Material corpo e tampo:			ASTM A36
P. operação Inferior:			0,800	[MPa]
P. operação superior:			0,900	[MPa]

				DADOS DE PROJETO					Geometria e dados de operação
				Material					Formato geométrico:	Cilíndrico com tampo de calota esférica
				Material:	Aço ASTM A36					Posição:	Horizontal
				Alongamento [%] =	23					Superfície interna:	Molhada em água (condensado)
				Módulo de elasticidade [GPa] =	200					Comprimento do vaso, W [m] =	1,010
				Ponto de fusão [°C] =	1425 a 1538					Diâmetro do corpo cilíndrico [m] =	0,512
				Tensão de escoamento [MPa]:	250					Esp. requerida corpo cilíndrico [mm] =	3,10
				Limite de resistência a tração[MPa] =	400					Esp. requerida tampo esférico [mm] =	4,00
				Tenacidade a fratura, KIC [MPa m1/2] =	75					PMTA [bar] =	12,1
				Sobre espessura para corrosão					Pressão de projeto [bar] =	12,1
				Corpo [mm] =	0,21	SATISFAZ					Pressão de operação superior [bar] =	9,0
				Tampo [mm] =	0,74	SATISFAZ					Pressão de operação inferior [bar] =	8,0

							Coeficiente de segurança mínimo
							Dados dos materiais disponíveis através de testes =	2
							Condições ambientais nas quais será utilizado =	2
							Modelos analíticos para forças e tensões =	2
							Coeficiente utilizado =	2

							Página 1 / 4

		MEMORIAL DE CÁLCULO
		Parte da RECONSTITUIÇÃO DE PRONTUÁRIO
		Projetista: Eng. Mecânico Gerson Filippini
		CREA PR 28.638/D e-mail: grsfilippini@gmail.com fone: (45) 98807-2020

				TENSORES DE PROJETO

				Corpo cilíndrico					Tampo esférico
					-1,2	0,0	0,0					-1,2	0,0	0,0
				Sproj [MPa] =	0,0	99,7	0,0					Sproj [MPa] =	0,0	38,6	0,0
					0,0	0,0	49,8					0,0	0,0	38,6

				Tensão equivalente de Von Mises S’proj [MPa] =	87,4					Tensão equivalente de Von Mises S’proj [MPa] =	39,8

					0,1	0,0	0,0					0,1	0,0	0,0
				Alternada, Sa [MPa] =	0,0	4,1	0,0					Alternada, Sa [MPa] =	0,0	1,6	0,0
					0,0	0,0	2,1					0,0	0,0	1,6

				Tensão equivalente de Von Mises S’a [MPa] =	3,5					Tensão equivalente de Von Mises S’a [MPa] =	1,6

					-0,9	0,0	0,0					-0,9	0,0	0,0
				Média , Sm [MPa] =	0,0	70,2	0,0					Média, Sm [MPa] =	0,0	27,2	0,0
					0,0	0,0	35,1					0,0	0,0	27,2

				Tensão equivalente de Von Mises S’m [MPa] =	61,5					Tensão equivalente de Von Mises S’m [MPa] =	28,1

				CRITÉRIO DE FALHA ESTÁTICA
				Método:	Teoria da energia de distorção

				N =	Sesc / S’proj

					Corpo cilíndrico	N =	2,86	SATISFAZ
					Tampo esférico	N =	6,28	SATISFAZ

							Página 2 / 4

		MEMORIAL DE CÁLCULO
		Parte da RECONSTITUIÇÃO DE PRONTUÁRIO
		Projetista: Eng. Mecânico Gerson Filippini
		CREA PR 28.638/D e-mail: grsfilippini@gmail.com fone: (45) 98807-2020

				CRITÉRIO DE FALHA POR FADIGA	Vida de fadiga infinita

					Corpo cilíndrico					Diagrama de Goodman Modificado / Sm [MPa] / Sa [MPa]
					Limite de resistência a fadiga teórico, [MPa] Se’ =	200,00					Casos possíveis para variação de S’m e S’a
					Coeficientes de correção			Caso 1, Nf =	4,01	SATISFAZ
					Ccarregamento =	0,7000		Caso 2, Nf =	21,33	SATISFAZ
					Ctamanho =	1,0000		Caso 3, Nf =	3,84	SATISFAZ
					Csuperfície =	0,7814		Caso 4, Nf =	2,14	SATISFAZ
					Ctemperatura =	1,0000
					Cconfiabilidade =	0,8140
					Limite de resistência a fadiga teórico corrigido [MPa] Se =	89,053

					Tampo esférico					Diagrama de Goodman Modificado / Sm [MPa] / Sa [MPa]
					Limite de resistência a fadiga teórico, [MPa] Se’ =	200,00					Casos possíveis para variação de S’m e S’a
					Coeficientes de correção			Caso 1, Nf =	8,86	SATISFAZ
					Ccarregamento =	0,7000		Caso 2, Nf =	53,42	SATISFAZ
					Ctamanho =	1,0000		Caso 3, Nf =	8,45	SATISFAZ
					Csuperfície =	0,7814		Caso 4, Nf =	3,82	SATISFAZ
					Ctemperatura =	1,0000
					Cconfiabilidade =	0,8140
					Limite de resistência a fadiga teórico corrigido [MPa] Se =	89,053

							Página 3 / 4

		MEMORIAL DE CÁLCULO
		Parte da RECONSTITUIÇÃO DE PRONTUÁRIO
		Projetista: Eng. Mecânico Gerson Filippini
		CREA PR 28.638/D e-mail: grsfilippini@gmail.com fone: (45) 98807-2020

				MECÂNICA DA FRATURA

				Corpo cilíndrico
				Critério:	Falha catastrófica para a=t, ou seja, antes de falhar deve vazar
				N =	8,6986	SATISFAZ
				Verificação:	Tamanho de trinca crítico ao atingir a tensão admissível
				a [m] =	0,11257	SATISFAZ		a > t
				Verificação:	Vazar antes de falhar catastroficamente com a=t
				pmáx [MPa] =	29,003	SATISFAZ		pmáx > PMTA

				Tampo esférico
				Critério:	Falha catastrófica para a=t, ou seja, antes de falhar deve vazar
				N =	16,7971	SATISFAZ
				Verificação:	Tamanho de trinca crítico ao atingir a tensão admissível
				a [m] =	0,10904	SATISFAZ		a > t
				Verificação:	Vazar antes de falhar catastroficamente com a=t
				pmáx [MPa] =	45,717	SATISFAZ		pmáx > PMTA

				PRESSÃO DE TESTE HIDROSTÁTICO
					Conforme a norma ASME Sec. VIII Div. 1 ed. 2015
					UG-99 - STANDARD HYDROSTATIC TEST

					Para o presente caso, ST é igual a S. Portanto LSR = 1.
					PTH = 1,3 . PMTA . LSR

				PTH [MPa] =	1,5691	ou	15,691	[bar]

				Toledo / PR, 21/04/2026
							Documento Assinado Digitalmente
							Gerson Filippini		21/04/2026
							ou		Eng.Mecânico CREA PR 28.638/D
				(Carimbo e assinatura)					Verifique em https://validar.iti.gov.br

							Página 4 / 4

## Coef. segurança
COEFICIENTE DE SEGURANÇA MÍNIMO

Material é dúctil
Ndúctil ≈ MÁX (F1;F2;F3), pg. 47 do Norton
					Dados dos materiais disponíveis através de testes
	3 – Dados razoavelmente representativos de testes do material estão disponíveis					F1	1,3 – O material realmente utilizado foi testado
F1 =	2					2 – Dados representativos de testes do material estão disponíveis
					3 – Dados razoavelmente representativos de testes do material estão disponíveis
					5+ - Dados insuficientemente representativos de testes do material estão disponíveis

	3 – Ambiente moderadamente desafiador					Condições ambientais nas quais será utilizado
F2 =	2					F2	1,3 – São idênticas as condições dos testes de materiais
					2 – Essencialmente igual ao ambiente de um laboratório comum
					3 – Ambiente moderadamente desafiador
					5+ - Ambiente extremamente desafiador

	2 – Os modelos representam precisamente o sistema					Modelos analíticos para forças e tensões
F3 =	2					F3	1,3 – Os modelos foram testados em experimentos
					2 – Os modelos representam precisamente o sistema
Ndúctil ≈	2					3 – Os modelos representam aproximadamente o sistema
					5+ - Os modelos são aproximações grosseiras

					Valores válidos para F1, F2 e F3
					1,3
					2
					3
					5

## Falha estática
CRITÉRIO:	FALHA ESTÁTICA
Método:	Teoria da energia de distorção

Corpo cilíndrico					Tampo esférico
N =	2,8614				N =	6,2765
	SATISFAZ	o coeficiente de segurança				SATISFAZ	o coeficiente de segurança

## Falha por fadiga corpo
CRITÉRIO: VIDA INFINITA EM FADIGA					ATENÇÃO, COEFICIENTES VÁLIDOS PARA CASO 1 SOBRE LINHA AZUL E CASOS 2,3 E 4 SOBRE A LINHA LARANJA
Material:	Aço ASTM A36

Limite de fadiga teórico				Diagrama de Goodman modificado					Coeficientes de segurança
Sem efeito da água, [Pa] Se’ =	200.000.000			Sm [MPa]	Sa [MPa]				Caso 1
Com efeito da água, [Pa] Se’ =	100.000.000			250	0				Nf =	4,0058
Mergulhado em água doce:	NÃO			0	250					SATISFAZ	o coeficiente de segurança
Limite de resistência a fadiga teórico, [Pa] Se’ =	200.000.000	200,00	[MPa]
				Sm [MPa]	Sa [MPa]				Caso 2
Correção do limite de fadiga teórico				400	0				Nf =	21,3312
Se =	89.053.128	89,053	[MPa]	0	89					SATISFAZ	o coeficiente de segurança

Efeito da solicitação				Tensão no elemento corpo cilíndrico					Caso 3
Tipo de carregamento:	FORÇA NORMAL			Sm [MPa]	Sa [MPa]				Sobre reta CF Nf =	5,1683
Ccarregamento =	0,70			0	0				Sobre reta GE Nf =	3,8426
				61,527	3,533				Sobre reta GE	3,8426
Efeito do tamanho					SATISFAZ	o coeficiente de segurança
	Para secção longitudinal, corpo + tampos
	A95 [m2]=	1,1248E-02					Caso 4
	dequiv [mm] =	383					Nf =	2,1376
Efeito da solicitação, Ctamanho,1 =	1,0000	para d ≤ 8					SATISFAZ	o coeficiente de segurança
Efeito da solicitação, Ctamanho,1 =	0,66771	para 8 < d ≤ 250					OZ =	61,628
Efeito da solicitação, Ctamanho,1 =	0,60000	para d > 250					ZS =	70,106
Efeito da solicitação, Ctamanho,1 =	1,0000	Para força normal					S’m@S =	76,762	[MPa]
Ctamanho,1 =	1,0000					S’a@S =	71,963	[MPa]
	Para secção transversal no corpo
	A95 [m2]=	4,9863E-03					Caso 1
	dequiv [mm] =	255					Sm [MPa]	Sa [MPa]	S’m@Q =	246,47	[MPa]
Efeito da solicitação, Ctamanho,2 =	1,0000	para d ≤ 8					61,527	3,533	S’a@P =	75,355	[MPa]
Efeito da solicitação, Ctamanho,2 =	0,69458	para 8 < d ≤ 250					246,47	3,533	S’m@R =	317,99	[MPa]
Efeito da solicitação, Ctamanho,2 =	0,60000	para d > 250					S’a@R =	18,258	[MPa]
Efeito da solicitação, Ctamanho,2 =	1,0000	Para força normal					Caso 2		S’m@T =	236,43	[MPa]
Ctamanho,2 =	1,0000					Sm [MPa]	Sa [MPa]	S’a@T =	13,575	[MPa]
Ctamanho =	1,0000					61,527	3,533
				61,527	75,355
Efeito da superfície
Acabamento superficial:	Laminado a quente					Caso 3
A =	57,7					Sm [MPa]	Sa [MPa]
b =	-0,718					61,527	3,533
Csuperfície =	0,78144					236,43	13,575

Efeito da temperatura					Caso 4
Temperatura:	menor que 450°C					Sm [MPa]	Sa [MPa]
Ctemperatura =	1,00000					61,527	3,533
				76,762	71,963
Confiabilidade
Confiabilidade [%]:	99
Cconfiabilidade =	0,814
Diagrama de Goodman Modificado
ATENÇÃO, COEFICIENTES VÁLIDOS PARA CASO 1 SOBRE LINHA AZUL E CASOS 2,3 E 4 SOBRE A LINHA LARANJA

## Falha por fadiga tampo
CRITÉRIO: VIDA INFINITA EM FADIGA					ATENÇÃO, COEFICIENTES VÁLIDOS PARA CASO 1 SOBRE LINHA AZUL E CASOS 2,3 E 4 SOBRE A LINHA LARANJA
Material:	Aço ASTM A36

Limite de fadiga teórico				Diagrama de Goodman modificado					Coeficientes de segurança
Sem efeito da água, [Pa] Se’ =	200.000.000			Sm [MPa]	Sa [MPa]				Caso 1
Com efeito da água, [Pa] Se’ =	100.000.000			250	0				Nf =	8,8574
Mergulhado em água doce:	NÃO			0	250					SATISFAZ	o coeficiente de segurança
Limite de resistência a fadiga teórico, Se’ =	200.000.000	200,000	[MPa]
				Sm [MPa]	Sa [MPa]				Caso 2
Correção do limite de fadiga teórico				400	0				Nf =	53,4247
Se =	89.053.128	89,053	[MPa]	0	89					SATISFAZ	o coeficiente de segurança

Efeito da solicitação				Tensão no elemento do tampo esférico					Caso 3
Tipo de carregamento:	FORÇA NORMAL			Sm [MPa]	Sa [MPa]				Sobre reta CF Nf =	11,4246
Ccarregamento =	0,70			0	0				Sobre reta GE Nf =	8,4459
				28,050	1,550				Sobre reta GE	8,4459
Efeito do tamanho					SATISFAZ	o coeficiente de segurança
	Para secção do tampo
	A95 [m2]=	6,4340E-03					Caso 4
	dequiv [mm] =	290					Nf =	3,8234
Efeito da solicitação, Ctamanho,2 =	1,0000	para d ≤ 8					SATISFAZ	o coeficiente de segurança
Efeito da solicitação, Ctamanho,2 =	0,68605	para 8 < d ≤ 250					OZ =	28,093
Efeito da solicitação, Ctamanho,2 =	0,60000	para d > 250			ATENÇÃO, COEFICIENTES VÁLIDOS PARA CASO 1 SOBRE LINHA AZUL E CASOS 2 E 4 SOBRE A LINHA LARANJA				ZS =	79,316
Efeito da solicitação, Ctamanho,2 =	1,0000	Para força normal					S’m@S =	45,286	[MPa]
Ctamanho,2 =	1,0000					S’a@S =	78,971	[MPa]

Efeito da superfície					Caso 1
Acabamento superficial:	Laminado a quente					Sm [MPa]	Sa [MPa]	S’m@Q =	248,45	[MPa]
A =	57,7					28,050	1,550	S’a@P =	82,808	[MPa]
b =	-0,718					248,45	1,550	S’m@R =	320,46	[MPa]
Csuperfície =	0,78144					S’a@R =	17,708	[MPa]
				Caso 2		S’m@T =	236,91	[MPa]
Efeito da temperatura					Sm [MPa]	Sa [MPa]	S’a@T =	13,091	[MPa]
Temperatura:	menor que 450°C					28,050	1,550
Ctemperatura =	1,00000					28,050	82,808

Confiabilidade					Caso 3
Confiabilidade [%]:	99					Sm [MPa]	Sa [MPa]
Cconfiabilidade =	0,814					28,050	1,550
				236,91	13,091

				Caso 4
				Sm [MPa]	Sa [MPa]
				28,050	1,550
				45,286	78,971
Diagrama de Goodman Modificado

## Mec. fratura
	CRITÉRIO:	FALHA CATASTRÓFICA

	Método:	Mecânica da fratura

	Corpo cilíndrico						Tampo esférico
	Critério:	Falha catastrófica para a=t, ou seja, antes de falhar deve vazar					Critério:	Falha catastrófica para a=t, ou seja, antes de falhar deve vazar
	Trinca, a [mm]:	Espessura do corpo					Trinca, a [mm]:	Espessura do tampo
	K [MPa m1/2] =	8,6220					K [MPa m1/2] =	4,4650
	N =	8,6986					N =	16,7971
		SATISFAZ	o coeficiente de segurança					SATISFAZ	o coeficiente de segurança

	Verificação:	Tamanho de trinca crítico ao atingir a tensão admissível					Verificação:	Tamanho de trinca crítico ao atingir a tensão admissível
	W [m] =	1,01000	entre soldas do corpo do vaso					W [m] =	0,80425	W = πD/2, meio arco de circunferência do tampo
VARIÁVEL	ac [m] =	0,11257	tamanho da trinca que levaria a ruptura quando atingida a tensão admissível				VARIÁVEL	ac [m] =	0,10904	tamanho da trinca que levaria a ruptura quando atingida a tensão admissível
META	alvo igual a zero →	9,1608E-01					META	alvo igual a zero →	5,0884E-01
		SATISFAZ	a trinca crítica é maior que a espessura do corpo					SATISFAZ	a trinca crítica é maior que a espessura do corpo
	Y [adm] =	1,02126	fator que é função de (a/W), embutido no algo igual a zero					Y [adm] =	1,03209	fator que é função de (a/W), embutido no algo igual a zero

	Verificação:	Vazar antes de falhar catastroficamente					Verificação:	Vazar antes de falhar catastroficamente
	pmáx [MPa] =	29,003	Pressão máxima até o escoamento.					pmáx [MPa] =	45,717	Pressão máxima até o escoamento.
		SATISFAZ	a PMTA é menor que a pmáx					SATISFAZ	a PMTA é menor que a pmáx
			Satisfazendo o critério de vazar antes de falhar, a = t					Satisfazendo o critério de vazar antes de falhar, a = t

## Teste hidrostático
DEFINIÇÃO DA PRESSÃO DE TESTE HIDROSTÁTICO
Conforme a norma ASME Sec. VIII Div. 1 ed. 2015
UG-99 - STANDARD HYDROSTATIC TEST
			LSR = {S_T} over {S}
“Lower Stress Rate”, ou menor taxa de tensão

ST é a tensão admissível na temperatura de projeto.
S é a tensão admissível na temperatura de teste.

Para o presente caso, ST é igual a S. Portanto LSR = 1.
PTH=1,3 * PMTA * LSR

PTH [Pa] =	1.569.100	1,5691	[MPa]	15,691	[bar]